## Herstellungsenergie
Legende
Fest vorgegeben, bitte nichts eintragen
Hier bitte eintragen
Ergebnisse, bitte nichts eintragen
Hier bitte EURE Werte eintragen
Herstellungsenergieabschätzung
GEBÄUDEDATEN
Fläche/Volumen
Nutzfläche NF [m2] | 4000
Bruttogeschossfläche BGF [m2] | 4800
Brutto-Rauminhalt BRI [m3] | 23000
Belüftetes Nettovolumen Vn [m3] | 20700 | (BRI * 0.9) |  | Eingabehilfe (siehe auch Powerpoint-Präsentation)
BEURTEILUNG GEBÄUDE
Graue Energie bezogen auf die BGF in [kWh/m²]
Volumen Material Rohbau [m³] | 1597 |  |  | Komplexität | leichte Bauweise | mittelschwere Bauweise | schwere Bauweise
Rohdichte Baumaterial [kg/m³] | 2182.8 |  |  | gering | 1111 | 1388 | 1667
Gewicht Rohbau [kg] | 3485931.6 |  |  | durchschnittlich | 1528 | 1806 | 2083
Baumassenkennwert [kg/m³BV] | 151.5622 | 165 - 625 |  | hoch | 1944 | 2222 | 2500
Wärmetauschendene Gebäudehüllfläche A [m²] | 2400 | Übertrag aus HWB
A/V - Verhältnis [1/m] | 0.10435 | 0,15 - 1,05
Glasfläche A Glas [m²] | 1711.24
Fassadenkennwert (AGlas/NF) [-] | 0.42781 | ca. 0,15
HE BAUSTOFFE, ERRICHTUNG UND HAUSTECHNIK
Anteil HE der Haustechnik
spezifische Graue Energie bezogen auf die Bruttofläche [kWh/m²] | 2222 |  |  |  | %
HEBAU [MWh] | 10665.6 |  |  | Wohnen | 15
HE Haustechnik in % der gesamten HE | 30% |  |  | Büro | 30
HE gesamt | 15236.5714
Lebenszyklus [Jahre] | 30
HE bezogen auf mittlere Lebensdauer [MWh/a] | 507.8857
HE BAU IM DETAIL | [5 empty] | Kennwerte verschiedener Materialien
Volumen sind zu berechnen, Materialwerte zu recherchieren | Volumen [m³] | spez. HE [kWh/kg] | HE [MWh] | Anteil |  |  | Dichte [kg/m³] | HE [kWh/m³]
Stahlbeton | 1400 | 1600 | 2240 | 14.7% |  | Stahlbeton | 2500 | 1600
Ziegel | 197 | 900 | 177.3 | 1.164% |  | Ziegel | 1400 | 900
Glasfächen | 220 | 15000 | 3300 | 21.66% |  | Kalkstein | 1400 | 500
Aluminium | 22 | 200000 | 4400 | 28.88% |  | Glas | 2500 | 15000
Gipskartonplatten | 115 | 1100 | 126.5 | 0.8302% |  | Stahl | 7800 | 70000
PVC | 19 | 16000 | 304 | 1.995% |  | Aluminium | 2700 | 200000
Mineralwolle | 175 | 250 | 43.75 | 0.2871% |  | Kupfer | 8920 | 130000
|  |  | 0 | 0% |  | PVC | 1500 | 16000
|  |  | 0 | 0% |  | Gipskartonplatten | 900 | 1000
|  |  | 0 | 0% |  | Polyurethan | 20 | 1100
|  |  | 0 | 0% |  | Betonhohlblockstein | 1400 | 275
|  |  | 0 | 0% |  | Massiv Lehmsteine | 1800 | 15
|  |  | 0 | 0% |  | Steinwolle | 80 | 500
|  |  | 0 | 0% |  | Polystyrol | 30 | 695
|  |  | 0 | 0% |  | Holz | 600 | 470
|  |  | 0 | 0% |  | Mineralwolle | 80 | 250
Summe HE BAU [MWh] |  |  | 10591.55 | 69.51% |  | Holzbaustoffe | 600 | 600
HE Differenz aus überschlägigem Ansatz [MWh] |  |  | 74.05 | 0.486%
HE Haustechnik [MWh] |  |  | 4570.9714 | 30%
HE aus überschlägigem Ansatz [MWh] |  |  | 15236.5714 | 100%