## Herstellungsenergie
Legende
Fest vorgegeben, bitte nichts eintragen
Hier bitte eintragen
Ergebnisse, bitte nichts eintragen
Hier bitte EURE Werte eintragen
Herstellungsenergieabschätzung
GEBÄUDEDATEN
Fläche/Volumen
Nutzfläche NF [m2] | 11120
Bruttogeschossfläche BGF [m2] | 11970
Brutto-Rauminhalt BRI [m3] | 85500
Belüftetes Nettovolumen Vn [m3] | 76950 | (BRI * 0.9) |  | Eingabehilfe (siehe auch Powerpoint-Präsentation)
BEURTEILUNG GEBÄUDE
Graue Energie bezogen auf die BGF in [kWh/m²]
Volumen Material Rohbau [m³] | 528.75 |  |  | Komplexität | leichte Bauweise | mittelschwere Bauweise | schwere Bauweise
Rohdichte Baumaterial [kg/m³] | 2500 |  |  | gering | 1111 | 1388 | 1667
Gewicht Rohbau [kg] | 1321875 |  |  | durchschnittlich | 1528 | 1806 | 2083
Baumassenkennwert [kg/m³BV] | 15.4605 | 165 - 625 |  | hoch | 1944 | 2222 | 2500
Wärmetauschendene Gebäudehüllfläche A [m²] | 11925 | Übertrag aus HWB
A/V - Verhältnis [1/m] | 0.13947 | 0,15 - 1,05
Glasfläche A Glas [m²] | 3525
Fassadenkennwert (AGlas/NF) [-] | 0.317 | ca. 0,15
HE BAUSTOFFE, ERRICHTUNG UND HAUSTECHNIK
Anteil HE der Haustechnik
spezifische Graue Energie bezogen auf die Bruttofläche [kWh/m²] | 1528 |  |  |  | %
HEBAU [MWh] | 18290.16 |  |  | Wohnen | 15
HE Haustechnik in % der gesamten HE | 30% |  |  | Büro | 30
HE gesamt | 26128.8
Lebenszyklus [Jahre] | 30
HE bezogen auf mittlere Lebensdauer [MWh/a] | 870.96
HE BAU IM DETAIL | [5 empty] | Kennwerte verschiedener Materialien
Volumen sind zu berechnen, Materialwerte zu recherchieren | Volumen [m³] | spez. HE [kWh/kg] | HE [MWh] | Anteil |  |  | Dichte [kg/m³] | HE [kWh/m³]
Rohbau (Stahlbeton) | 528.75 | 1600 | 846 | 3.238% |  | Stahlbeton | 2500 | 1600
Glasflächen | 105.75 | 15000 | 1586.25 | 6.071% |  | Ziegel | 1400 | 900
Isolierung | 141 | 695 | 97.995 | 0.375% |  | Kalkstein | 1400 | 500
Holzbau (Stützen und Decken) | 1192.65 | 600 | 715.59 | 2.739% |  | Glas | 2500 | 15000
Stahlbau (Fachwerkstruktur und Wassertank) | 56 | 70000 | 3920 | 15% |  | Stahl | 7800 | 70000
|  |  | 0 | 0% |  | Aluminium | 2700 | 200000
|  |  | 0 | 0% |  | Kupfer | 8920 | 130000
|  |  | 0 | 0% |  | PVC | 1500 | 16000
|  |  | 0 | 0% |  | Gipskartonplatten | 900 | 1000
|  |  | 0 | 0% |  | Polyurethan | 20 | 1100
|  |  | 0 | 0% |  | Betonhohlblockstein | 1400 | 275
|  |  | 0 | 0% |  | Massiv Lehmsteine | 1800 | 15
|  |  | 0 | 0% |  | Steinwolle | 80 | 500
|  |  | 0 | 0% |  | Polystyrol | 30 | 695
|  |  | 0 | 0% |  | Holz | 600 | 470
|  |  | 0 | 0% |  | Mineralwolle | 80 | 250
Summe HE BAU [MWh] |  |  | 7165.835 | 27.43% |  | Holzbaustoffe | 600 | 600
HE Differenz aus überschlägigem Ansatz [MWh] |  |  | 11124.325 | 42.57%
HE Haustechnik [MWh] |  |  | 7838.64 | 30%
HE aus überschlägigem Ansatz [MWh] |  |  | 26128.8 | 100%