## Herstellungsenergie
Legende
Fest vorgegeben, bitte nichts eintragen
Hier bitte eintragen
Ergebnisse, bitte nichts eintragen
Hier bitte EURE Werte eintragen
Herstellungsenergieabschätzung
GEBÄUDEDATEN
Fläche/Volumen
Nutzfläche NF [m2] | 4200
Bruttogeschossfläche BGF [m2] | 5040
Brutto-Rauminhalt BRI [m3] | 31080
Belüftetes Nettovolumen Vn [m3] | 21756 | (BRI * 0.7) |  |  | Eingabehilfe (siehe auch Powerpoint-Präsentation)
BEURTEILUNG GEBÄUDE
Graue Energie bezogen auf die BGF in [kWh/m²]
Volumen Material Rohbau [m³] | 4242 | 495.6 |  |  | Komplexität | leichte Bauweise | mittelschwere Bauweise | schwere Bauweise
Rohdichte Baumaterial [kg/m³] | 2000 | 600 |  |  | gering | 1111 | 1388 | 1667
Gewicht Rohbau [kg] | 9485302.4 |  |  |  | durchschnittlich | 1528 | 1806 | 2083
Baumassenkennwert [kg/m³BV] | 305.1899 | 165 - 625 |  |  | hoch | 1944 | 2222 | 2500
Wärmetauschendene Gebäudehüllfläche A [m²] | 6616 | Übertrag aus HWB
A/V - Verhältnis [1/m] | 0.21287 | 0,15 - 1,05
Glasfläche A Glas [m²] | 1382
Fassadenkennwert (AGlas/NF) [-] | 0.32905 | ca. 0,15
HE BAUSTOFFE, ERRICHTUNG UND HAUSTECHNIK
Anteil HE der Haustechnik
spezifische Graue Energie bezogen auf die Bruttofläche [kWh/m²] | 1111 |  |  |  |  | %
HEBAU [MWh] | 5599.44 |  |  |  | Wohnen | 15
HE Haustechnik in % der gesamten HE | 30% |  |  |  | Büro | 30
HE gesamt | 7999.2
Lebenszyklus [Jahre] | 30
HE bezogen auf mittlere Lebensdauer [MWh/a] | 266.64
HE BAU IM DETAIL |  |  |  |  | Kennwerte verschiedener Materialien
Volumen sind zu berechnen, Materialwerte zu recherchieren | Volumen [m³] | spez. HE [kWh/m³] | HE [MWh] | Anteil |  | Dichte [kg/m³] | HE [kWh/m³]
Stahlbeton Kern | 439.964 | 1600 | 703.9424 | 8.8% | Stahlbeton | 2500 | 1600
Glasflächen | 11.1 | 15000 | 166.5 | 2.081% | Ziegel | 1400 | 900
Holzbau | 496 | 470 | 233.12 | 2.914% | Kalkstein | 1400 | 500
Lehm | 4242 | 150 | 636.3 | 7.955% | Glas | 2500 | 15000
PVC | 0.006664 | 16000 | 0.10662 | 0.001333% | Stahl | 7800 | 70000
Kupfer | 0.004998 | 130000 | 0.64974 | 0.008123% | Aluminium | 2700 | 200000
Aluminium | 0.0314 | 200000 | 6.28 | 0.07851% | Kupfer | 8920 | 130000
Fußbodendämmung | 420 | 500 | 210 | 2.625% | PVC | 1500 | 16000
Gipskarton | 63 | 1000 | 63 | 0.7876% | Gipskartonplatten | 900 | 1000
PU - Schaum | 0.47488 | 1100 | 0.52237 | 0.00653% | Polyurethan | 20 | 1100
Stahlbeton Untergeschoß | 314 | 1600 | 502.4 | 6.281% | Betonhohlblockstein | 1400 | 275
Stahlbeton Fundament | 344.85 | 1600 | 551.76 | 6.898% | Massiv Lehmsteine | 1800 | 15
[5 empty] | Steinwolle | 80 | 500
[5 empty] | Polystyrol | 30 | 695
[5 empty] | Holz | 600 | 470
[5 empty] | Mineralwolle | 80 | 250
Summe HE BAU [MWh] |  |  | 3074.5811 | 38.44% | Holzbaustoffe | 600 | 600
HE Differenz aus überschlägigem Ansatz [MWh] |  |  | 2524.8589 | 31.56%
HE Haustechnik [MWh] |  |  | 2399.76 | 30%
HE aus überschlägigem Ansatz [MWh] |  |  | 7999.2 | 100%
Kupfer | 0.004998
PVC | 0.006664 | es fehlen
|  | 25000 m³ Lehm | 2400 | MWh
1500 m³ STB