## Herstellungsenergie
Legende
Fest vorgegeben, bitte nichts eintragen
Hier bitte eintragen
Ergebnisse, bitte nichts eintragen
Hier bitte EURE Werte eintragen
Herstellungsenergieabschätzung
GEBÄUDEDATEN
Fläche/Volumen
Nutzfläche NF [m2] | 3960
Bruttogeschossfläche BGF [m2] | 6996
Brutto-Rauminhalt BRI [m3] | 40392
Belüftetes Nettovolumen Vn [m3] | 36352.8 | (BRI * 0.9) |  | Eingabehilfe (siehe auch Powerpoint-Präsentation)
BEURTEILUNG GEBÄUDE
Graue Energie bezogen auf die BGF in [kWh/m²]
Volumen Material Rohbau [m³] | 5197.73 |  |  | Komplexität | leichte Bauweise | mittelschwere Bauweise | schwere Bauweise
Rohdichte Baumaterial [kg/m³] | 3000 | Mittelwert Stahl /STB |  | gering | 1111 | 1388 | 1667
Gewicht Rohbau [kg] | 15593190 |  |  | durchschnittlich | 1528 | 1806 | 2083
Baumassenkennwert [kg/m³BV] | 386.0465 | 165 - 625 |  | hoch | 1944 | 2222 | 2500
Wärmetauschendene Gebäudehüllfläche A [m²] | 5604 | Übertrag aus HWB
A/V - Verhältnis [1/m] | 0.13874 | 0,15 - 1,05
Glasfläche A Glas [m²] | 964.8
Fassadenkennwert (AGlas/NF) [-] | 0.24364 | ca. 0,15
HE BAUSTOFFE, ERRICHTUNG UND HAUSTECHNIK
Anteil HE der Haustechnik
spezifische Graue Energie bezogen auf die Bruttofläche [kWh/m²] | 2222 |  |  |  | %
HEBAU [MWh] | 15545.112 |  |  | Wohnen | 15
HE Haustechnik in % der gesamten HE | 30% |  |  | Büro | 30
HE gesamt | 22207.3029
Lebenszyklus [Jahre] | 30
HE bezogen auf mittlere Lebensdauer [MWh/a] | 740.2434
HE BAU IM DETAIL | [5 empty] | Kennwerte verschiedener Materialien
Volumen sind zu berechnen, Materialwerte zu recherchieren | Volumen [m³] | spez. HE [kWh/kg] | HE [MWh] | Anteil |  |  | Dichte [kg/m³] | HE [kWh/m³]
Rohbau Stahlbeton | 3249.9 | 2500 | 8124.75 | 36.59% |  | Stahlbeton | 2500 | 1600
Rohbau Stahl | 1947.83 | 7800 | 15193.074 | 68.41% |  | Ziegel | 1400 | 900
Glasflächen Gebäude | 239.31 | 2500 | 598.275 | 2.694% |  | Kalkstein | 1400 | 500
Dämmung hart | 756 | 20 | 15.12 | 0.06809% |  | Glas | 2500 | 15000
Dämmung weich | 940.88 | 80 | 75.2704 | 0.3389% |  | Stahl | 7800 | 70000
Gipskarton | 412.05 | 900 | 370.845 | 1.67% |  | Aluminium | 2700 | 200000
Ziegel | 114.4 | 1400 | 160.16 | 0.7212% |  | Kupfer | 8920 | 130000
Glaslächen innen | 25.568 | 2500 | 63.92 | 0.2878% |  | PVC | 1500 | 16000
|  |  | 0 | 0% |  | Gipskartonplatten | 900 | 1000
|  |  | 0 | 0% |  | Polyurethan | 20 | 1100
|  |  | 0 | 0% |  | Betonhohlblockstein | 1400 | 275
|  |  | 0 | 0% |  | Massiv Lehmsteine | 1800 | 15
|  |  | 0 | 0% |  | Steinwolle | 80 | 500
|  |  | 0 | 0% |  | Polystyrol | 30 | 695
|  |  | 0 | 0% |  | Holz | 600 | 470
|  |  | 0 | 0% |  | Mineralwolle | 80 | 250
Summe HE BAU [MWh] |  |  | 24601.4144 | 110.8% |  | Holzbaustoffe | 600 | 600
HE Differenz aus überschlägigem Ansatz [MWh] |  |  | -9056.3024 | -40.78%
HE Haustechnik [MWh] |  |  | 6662.1909 | 30%
HE aus überschlägigem Ansatz [MWh] |  |  | 22207.3029 | 100%
0